## misure iniziali
diametro sfere | 34.3 mm
CARICA A | 6kV

## 6kV
d(cm) | teta1 | teta2 | teta3 | teta AVG
6 | 183 | 190 | 186 | 186.3333
7 | 122 | 126 | 126 | 124.6667
8 | 106 | 107 | 103 | 105.3333
9 | 94 | 93 | 90 | 92.3333
12 | 53 | 52 | 51 | 52
15 | 34 | 32 | 31 | 32.3333
18 | 18 | 18 | 18 | 18

## d=10cm cambio volt
V | teta1 | teta2 | teta3
2 | 8 | 7 | 6
3 | 14 | 17 | 17
4 | 33 | 34 | 34
5 | 49 | 49 | 48
6 | 70 | 72 | 73

## V1=6V d=10cm
V2 | teta1 | teta2 | teta3
2 | 20 | 21 | 23
3 | 38 | 40 | 36
4 | 52 | 51 | 53
5 | 59 | 62 | 59
6 | 70 | 72 | 73

## torsione
mg | teta1 | teta2 | teta3 | teta4 | teta5
20 | 131 | 126 | 129 | 128 | 130
40 | 259 | 254 | 250 | 257 | 251
50 | 317 | 320 | 320 | 328 | 323
70 | 448 | 447 | 447 | 461 | 451
90 | 585 | 577 | 590 | 593 | 578