## T = 24.5°C
2 | 3 | 4 | 5 | 6
11.9 | 5.87 | 3.42 | 2.34 | 1.9
11.76 | 5.81 | 3.44 | 2.33 | 1.88
12.21 | 5.81 | 3.46 | 2.36 | 1.84
12 | 5.83 | 3.43 | 2.37 | 1.95
11.78 | 5.85 | 3.46 | 2.29 | 1.97
12.2 | 5.94 | 3.34 | 2.3 | 1.79
12 | 5.97 | 3.56 | 2.3 | 1.73
11.91 | 5.99 | 3.37 | 2.27 | 1.81
12 | 5.76 | 3.35 | 2.32 | 1.88
12.37 | 5.88 | 3.42 | 2.32 | 1.77
Note on A1: gio: misure del tempo di caduta di una sfera di diametro 2,3,4,5,6 mm lungo un cilindro graduato con glicerina per d = 20cm a temperatura 24.5°C

## T = 24.5°C 100 misure d = 10cm
misura r=3mm d = 10cm
3.16
3.08
2.92
3.17
2.9
3.01
3.06
3
2.88
2.84
2.87
2.92
3.01
2.84
2.87
3.02
3.04
3.05
2.93
2.95
2.9
2.95
2.9
2.96
3.09
2.96
3.02
3.04
3.01
2.91
2.92
2.91
3
3
2.96
3.05
2.93
2.98
3.03
2.96
2.99
2.9
2.91
2.99
3.02
2.93
2.91
2.9
2.94
2.87
2.9
2.99
2.93
3.05
3.05
2.98
2.97
2.98
3.09
2.93
3
3
2.9
2.96
3.05
3.02
3.02
2.93
3.07
2.98
2.96
3.06
3.1
3.06
2.92
3.12
3.07
3
2.92
3.1
3.07
3.02
2.97
3.08
3.15
2.89
2.98
3.05
3.09
3.03
2.89
2.93
2.99
2.9
3.06
2.95
3.02
2.89
2.95
2.91
3.16
Note on A1: gio: 100 misure di una sfera di diametro 3mm in caduta nella glicerina con temperatura esterna di 24.5°C. d = 10cm

## T=18.5°C
2 | 3 | 4 | 5 | 6
21.79 | 10.13 | 6 | 4.1 | 2.96
21.5 | 10.3 | 6.02 | 4.08 | 2.96
21.75 | 10.17 | 6.07 | 4.04 | 2.96
22.04 | 10.24 | 5.91 | 3.98 | 2.95
21.71 | 10.19 | 6.07 | 4.02 | 2.95
21.77 | 10.03 | 6.03 | 4.07 | 3.13
22.03 | 9.81 | 5.84 | 3.98 | 2.91
21.79 | 9.88 | 5.84 | 4.02 | 2.83
21.44 | 10.03 | 6.04 | 4.01 | 2.89
21.66 | 9.94 | 5.84 | 3.96 | 2.95
Note on A1: gio: Mirsure prese con sferette di diametro varabile tra 2 e 6 mm, effettuate con temperatura di 18.5°C