## disco rigido
Alfa1 (1-5) | sigmaB (m1) | B (m2) raccolta 7-11 | sigmaB (m2) | B (m3) raccolta 12-16 | sigmaB (m3) | m1 | m2 | m3 (g) | m5 (g) | r (cm)
2630 | 7 | 3590 | 4 | 4190 | 9 | 50 | 70 | 85 |  | 1
2570 | 4 | 3600 | 3 | 4130 | 15
2600 | 3 | 3600 | 7 | 4250 | 13
2590 | 6 | 3500 | 4 | 4280 | 9
2600 | 6 | 3490 | 7 | 4180 | 5

## disco+anello
Alfa1 (1-5) | sigma alfa m1 | Alfa2 (7-11) | sigma alfa m2 (12-18) | Alfa3 | sigma alfa m3 | m1 | m2 | m3
1070 | 1 | 1510 | 2 | 1860 | 5 | 50 | 70 | 85
1050 | 3 | 1550 | 3 | 1840 | 5
1080 | 3 | 1540 | 4 | 1860 | 4
1050 | 2 | 1530 | 2 | 1850 | 2
1070 | 2 | 1550 | 4 | 1830 | 4

## elicottero
alfa1 (1-5) | sigmaAlfa1 | alfa2 (6-10) | sigmaAlfa2 | alfa3 | sigmaAlfa3 | m1 | m2 | m3
74.8 | 0.4 | 97.9 | 0.3 | 121 | 0.3 | 50 | 70 | 85
69.1 | 0.2 | 98.7 | 0.3 | 120 | 0.4
68.5 | 0.2 | 98.5 | 0.3 | 122 | 0.3
67.2 | 0.2 | 102 | 0.3 | 120 | 0.4
69 | 0.2 | 101 | 0.3 | 120 | 0.4

## misure inserzia
L asta 0.38m | r disco 5cm | m anello 469
m asta 26g | m disco 120g | r anello ext 4 cm
m pesi 80g |  | r anelli int 3cm
diametro fili 1.7mm

## C1 (hidden)
T disco1 (1-7) | T disco2 (8-12) | T disco3 (13-17) | m1 | m2 | m3 | stattici | m (g) | L (cm) | nota:
0.225 | 0.249 | 0.289 | 50 | 250 | 550 | 0.506 | 550 | 41.5 | le misure dinamiche sono state fatte con il disco, quelle statiche con l'elicottero
0.225 | 0.253 | 0.292 |  |  |  | 0.524 | 750 |  | gli angoli presi in radianti
0.226 | 0.251 | 0.288 |  |  |  | 0.789 | 950
0.224 | 0.252 | 0.299
0.225 | 0.252 | 0.298

## C2
T1 | T2 | T3 | m1 | m2 | m3 | statici | m (g) | L (cm)
1.46 | 1.47 | 1.47 | 50 | 250 | 550 | 0.82 | 550 | 42.5
T1: 1.45; T2: 1.48; T3: 1.46 | 1.13 | 750
T1: 1.46; T2: 1.48; T3: 1.48 | 1.41 | 950
1.44 | 1.47 | 1.47
1.46 | 1.48 | 1.47

## C3
T1 | T2 | T3 | m1 | m2 | m3 | statici | m (g) | L (cm)
1.04 | 1.04 | 1.04 | 50 | 250 | 550 | 0.384 | 550 | 28.5
T1: 1.04; T2: 1.04; T3: 1.04 | 0.559 | 750
T1: 1.04; T2: 1.04; T3: 1.03 | 0.698 | 950
1.03 | 1.05 | 1.04
1.04 | 1.03 | 1.03