## cacca
temperatura | 24.5°C
DIAMETRO SFERETTE d | 3
MASSE |  | 0.1105 |  |  | AVG PESO | 0.00011027 | DEVIAZIONE STANDARD
|  | 0.1102 |  |  |  |  | sommatoria xi - xmedio | -6.5281e-14
|  | 0.1101 |  |  | dsfera | 7799.7711
|  | 0.1102 |  |  | V sfera | 1.4137e-08
TEMPI |  | d = 10cm |  | d = 20cm | N | 101
|  | diametro palla = 3 |  | 5.87 | MAX | 3.17
|  | 3.16 | 0.17535 | 5.81 | MIN | 2.84
|  | 3.08 | 0.095347 | 5.81 | AVG t 10cm | 2.9847
X | Y | 2.92 | -0.064653 | 5.83 | v limite 10cm | 0.033505
2.84 | 2 | 3.17 | 0.18535 | 5.85
2.87 | 3 | 2.9 | -0.084653 | 5.94 | AVG t 20cm | 5.8809
2.88 | 1 | 3.01 | 0.025347 | 5.97 | v limite 20cm | 0.034008
2.89 | 3 | 3.06 | 0.075347 | 5.99
2.9 | 8 | 3 | 0.015347 | 5.76
2.91 | 5 | 2.88 | -0.10465 | 5.88
2.92 | 5 | 2.84 | -0.14465 | 5.98
2.93 | 7 | 2.87 | -0.11465
2.94 | 1 | 2.92 | -0.064653
2.95 | 4 | 3.01 | 0.025347
2.96 | 6 | 2.84 | -0.14465
2.97 | 2 | 2.87 | -0.11465
2.98 | 5 | 3.02 | 0.035347
2.99 | 4 | 3.04 | 0.055347
3 | 6 | 3.05 | 0.065347
3.01 | 3 | 2.93 | -0.054653
3.02 | 7 | 2.95 | -0.034653
3.03 | 2 | 2.9 | -0.084653
3.04 | 2 | 2.95 | -0.034653
3.05 | 6 | 2.9 | -0.084653
3.06 | 4 | 2.96 | -0.024653
3.07 | 3 | 3.09 | 0.10535
3.08 | 2 | 2.96 | -0.024653
3.09 | 3 | 3.02 | 0.035347
3.1 | 2 | 3.04 | 0.055347
3.12 | 1 | 3.01 | 0.025347
3.15 | 1 | 2.91 | -0.074653
3.16 | 1 | 2.92 | -0.064653
3.17 | 1 | 2.91 | -0.074653
|  | 3 | 0.015347
|  | 3 | 0.015347
| 100 | 2.96 | -0.024653
|  | 3.05 | 0.065347
|  | 2.93 | -0.054653
|  | 2.98 | -0.0046535
|  | 3.03 | 0.045347
|  | 2.96 | -0.024653
|  | 2.99 | 0.0053465
|  | 2.9 | -0.084653
|  | 2.91 | -0.074653
|  | 2.99 | 0.0053465
|  | 3.02 | 0.035347
|  | 2.93 | -0.054653
|  | 2.91 | -0.074653
|  | 2.9 | -0.084653
|  | 2.94 | -0.044653
|  | 2.87 | -0.11465
|  | 2.9 | -0.084653
|  | 2.99 | 0.0053465
|  | 2.93 | -0.054653
|  | 3.05 | 0.065347
|  | 3.05 | 0.065347
|  | 2.98 | -0.0046535
|  | 2.97 | -0.014653
|  | 2.98 | -0.0046535
|  | 3.09 | 0.10535
|  | 2.93 | -0.054653
|  | 3 | 0.015347
|  | 3 | 0.015347
|  | 2.9 | -0.084653
|  | 2.96 | -0.024653
|  | 3.05 | 0.065347
|  | 3.02 | 0.035347
|  | 3.02 | 0.035347
|  | 2.93 | -0.054653
|  | 3.07 | 0.085347
|  | 2.98 | -0.0046535
|  | 2.96 | -0.024653
|  | 3.06 | 0.075347
|  | 3.1 | 0.11535
|  | 3.06 | 0.075347
|  | 2.92 | -0.064653
|  | 3.12 | 0.13535
|  | 3.07 | 0.085347
|  | 3 | 0.015347
|  | 2.92 | -0.064653
|  | 3.1 | 0.11535
|  | 3.07 | 0.085347
|  | 3.02 | 0.035347
|  | 2.97 | -0.014653
|  | 3.08 | 0.095347
|  | 3.15 | 0.16535
|  | 2.89 | -0.094653
|  | 2.98 | -0.0046535
|  | 3.05 | 0.065347
|  | 3.09 | 0.10535
|  | 3.03 | 0.045347
|  | 2.89 | -0.094653
|  | 2.93 | -0.054653
|  | 2.99 | 0.0053465
|  | 2.9 | -0.084653
|  | 3.06 | 0.075347
|  | 2.95 | -0.034653
|  | 3.02 | 0.035347
|  | 2.89 | -0.094653
|  | 2.95 | -0.034653
|  | 2.91 | -0.074653
|  | 3.16 | 0.17535

## T = 24.5
2 | 3 | 4 | 5 | 6
11.9 | 5.87 | 3.42 | 2.34 | 1.9
11.76 | 5.81 | 3.44 | 2.33 | 1.88
12.21 | 5.81 | 3.46 | 2.36 | 1.84
12 | 5.83 | 3.43 | 2.37 | 1.95
11.78 | 5.85 | 3.46 | 2.29 | 1.97
12.2 | 5.94 | 3.34 | 2.3 | 1.79
12 | 5.97 | 3.56 | 2.3 | 1.73
11.91 | 5.99 | 3.37 | 2.27 | 1.81
12 | 5.76 | 3.35 | 2.32 | 1.88
12.37 | 5.88 | 3.42 | 2.32 | 1.77

## chiquadro a manina
22 | 16 | 6 | 36 | 2.25
30 | 34 | -4 | 16 | 0.47059
30 | 34 | -4 | 16 | 0.47059
18 | 16 | 2 | 4 | 0.25
3.4412

## misure caldo 100
misura r=3mm d = 10cm
3.16
3.08
2.92
3.17
2.9
3.01
3.06
3
2.88
2.84
2.87
2.92
3.01
2.84
2.87
3.02
3.04
3.05
2.93
2.95
2.9
2.95
2.9
2.96
3.09
2.96
3.02
3.04
3.01
2.91
2.92
2.91
3
3
2.96
3.05
2.93
2.98
3.03
2.96
2.99
2.9
2.91
2.99
3.02
2.93
2.91
2.9
2.94
2.87
2.9
2.99
2.93
3.05
3.05
2.98
2.97
2.98
3.09
2.93
3
3
2.9
2.96
3.05
3.02
3.02
2.93
3.07
2.98
2.96
3.06
3.1
3.06
2.92
3.12
3.07
3
2.92
3.1
3.07
3.02
2.97
3.08
3.15
2.89
2.98
3.05
3.09
3.03
2.89
2.93
2.99
2.9
3.06
2.95
3.02
2.89
2.95
2.91
3.16

## T=18.5
2 | 3 | 4 | 5 | 6
21.79 | 10.13 | 6 | 4.1 | 2.96
21.5 | 10.3 | 6.02 | 4.08 | 2.96
21.75 | 10.17 | 6.07 | 4.04 | 2.96
22.04 | 10.24 | 5.91 | 3.98 | 2.95
21.71 | 10.19 | 6.07 | 4.02 | 2.95
21.77 | 10.03 | 6.03 | 4.07 | 3.13
22.03 | 9.81 | 5.84 | 3.98 | 2.91
21.79 | 9.88 | 5.84 | 4.02 | 2.83
21.44 | 10.03 | 6.04 | 4.01 | 2.89
21.66 | 9.94 | 5.84 | 3.96 | 2.95

## pesi sferette
r | m
2
3
4
5
6

## analisi misure fredde
raggio | 2 | 3 | 4 | 5 | 6
tempi | 21.79 | 10.13 | 6 | 4.1 | 2.96 | distanza | 0.2
| 21.5 | 10.3 | 6.02 | 4.08 | 2.96
| 21.75 | 10.17 | 6.07 | 4.04 | 2.96
| 22.04 | 10.24 | 5.91 | 3.98 | 2.95
| 21.71 | 10.19 | 6.07 | 4.02 | 2.95
| 21.77 | 10.03 | 6.03 | 4.07 | 3.13
| 22.03 | 9.81 | 5.84 | 3.98 | 2.91
| 21.79 | 9.88 | 5.84 | 4.02 | 2.83
| 21.44 | 10.03 | 6.04 | 4.01 | 2.89
| 21.66 | 9.94 | 5.84 | 3.96 | 2.95
| 21.748 | 10.072 | 5.966 | 4.026 | 2.949
r^2 | 4 | 9 | 16 | 25 | 36
v | 0.0091962 | 0.019857 | 0.033523 | 0.049677 | 0.06782
r | 2 | 3 | 4 | 5 | 6
[8 empty] | r^2 | 4 | 9 | 16 | 25 | 36